## Sheet1
TYPE | Lệnh | Opcode | Func3 | Func7 | rd_wren | br_un | opa_sel | opb_sel | alu_op | mem_wren | wb_sel | pc_sel | mem_rden
R-Type | ADD | #0110011 | #000 | #0000000
| SUB | #0110011 | #000 | #0100000
| SLL | #0110011 | #001 | #0000000
| SLT | #0110011 | #010 | #0000000
| SLTU | #0110011 | #011 | #0000000
| XOR | #0110011 | #100 | #0000000
| SRL | #0110011 | #101 | #0000000
| SRA | #0110011 | #101 | #0100000
| OR | #0110011 | #110 | #0000000
| AND | #0110011 | #111 | #0000000
I-Type | ADDI | #0010011 | #000 | X
| SLTI | #0010011 | #010 | X
| SLTIU | #0010011 | #011 | X
| XORI | #0010011 | #100 | X
| ORI | #0010011 | #110 | X
| ANDI | #0010011 | #111 | X
| SLLI | #0010011 | #001 | #0000000
| SRLI | #0010011 | #101 | #0000000
| SRAI | #0010011 | #101 | #0100000
S-Type | SB | #0100011 | #000 | X
| SH | #0100011 | #001 | X
| SW | #0100011 | #010 | X
I-Type, L_Type | LB | #0000011 | #000 | X
| LH | #0000011 | #001 | X
| LW | #0000011 | #010 | X
| LBU | #0000011 | #100 | X
| LHU | #0000011 | #101 | X
SB-Type | BEQ | #1100011 | #000 | X
| BNE | #1100011 | #001 | X
| BLT | #1100011 | #100 | X
| BGE | #1100011 | #101 | X
| BLTU | #1100011 | #110 | X
| BGEU | #1100011 | #111 | X
U-Type | LUI | #0110111 | X | X
| AUIPC | #0010111 | X | X
UJ-Type | JAL | #1101111 | X | X
I-Type, IJ-Type | JALR | #1100111 | #000 | X